## Página1
Alunos: Gabriel Riquetto Reis, Leticia Cristina Gandarez Resina e Sabrina Flores Morais
Componente | Comprimento | Largura | Altura | Forma de fixação
Motor esquerdo | 70 mm | 22mm | A medir | Fixado lateralmente ao chassi por suporte e parafusos
Motor direito | 70 mm | 22mm | A medir | Fixado lateralmente ao chassi por suporte e parafusos
Arduino/ESP32 | 68,3 mm | 53 mm | 10mm | Fixação na região central/superior utilizando parafusos e espaçadores
Ponte H L298N | 43 mm | 43 mm | 27 mm | Fixação sobre o chassi, conforme o módulo selecionado
Bateria | 62 mm | 58 mm | Fornecido no kit | Fixação na região central/inferior do chassi
Sensor VL53L0X ToF | 25mm | 13mm | 5mm | Fixação de acordo com o sensor selecionado